## Am再検討
※sustainの長さ延長により、チューニングが飛び飛びになる現象が解消
	測定			測定	音階freq	freq		Am scale	測定	vibrate	freq	補正(15以下)	補正理由	補正後		測定	補正cent	tgt_freq	測定：補正後cent
R1	A	3		-4	220.000	219.492		A	3		220.000	無		A	3	-4
R2	B	3		50	246.942	254.177		C	4		261.626			C	4	15	-15	259.368975380506	-5
R3	F	4	#	38	370.046	378.258		G	4		391.995			G	4	15	-15	388.613293419926	7
R4	A	4		-15	440.000	436.204		A	4		440.000	無	※音途切れ発生するため
R5	B	4		-15	493.883	489.622		B	4		493.883	無
R6	D	5		-45	587.330	572.260		D	5		587.330			D	5	38	-30	577.240022143582	-6
R7	E	5		-28	659.255	648.678		E	5		659.255			E	5	43	-35	646.060799879584	-4
R8	A	5		-15	880.000	872.408		A	5		880.000	無
L1	C	5		-43	523.252	510.416		C	5		523.252			C	5	33	-32	513.669087129575	-5
L2	B	3		-23	246.942	243.682		B	3		246.942			B	3	13	-15	244.811157277661	-5
L3	D	4		-6	293.665	292.649		D	4		293.665	無
L4	E	4		-28	329.628	324.339		E	4		329.628			E	4	20	-15	326.783832387599	7
L5	F	4		-45	349.228	340.267		F	4		349.228			F	4	18	-15	346.215240588411	6
L6	F	4	#	38	370.046	378.258		G	4	-5	390.865			G	4	7	-15	387.492553408233	-8
L7	F	5		-33	698.456	685.268		F	5		698.456			F	5	45	-34	684.872722529023	-7
L8	G	5		-50	781.729	759.475		G	5		781.729			G	5	35	-30	768.299378082222	7

					上記から推測される校正前の周波数
R1					219.492
R2					251.985
R3					380.176
R4					436.204
R5					493.883
R6					592.441
R7					656.595
R8					880.000
L1					526.587
L2					248.085
L3					293.665
L4					332.112
L5					355.332
L6					379.080
L7					698.053
L8					790.812

## _Am
	測定				音階freq	freq		Am scale		vibrate	freq	補正(15以下)	補正理由	補正後			補正cent	tgt_freq	補正後cent
R1	A	3		-4	220.000	219.492		A	3		220.000	無		A	3	-4
R2	B	3		50	246.942	254.177		C	4		261.626			C	4	15	-15	259.368975380506	-5
R3	F	4	#	38	370.046	378.258		G	4		391.995			G	4	15	-15	388.613293419926	7
R4	A	4		-15	440.000	436.204		A	4		440.000	無	※音途切れ発生するため
R5	B	4		-15	493.883	489.622		B	4		493.883	無
R6	D	5		-45	587.330	572.260		D	5		587.330			D	5	38	-30	577.240022143582	-6
R7	E	5		-28	659.255	648.678		E	5		659.255			E	5	43	-35	646.060799879584	-4
R8	A	5		-15	880.000	872.408		A	5		880.000	無
L1	C	5		-43	523.252	510.416		C	5		523.252			C	5	33	-32	513.669087129575	-5
L2	B	3		-23	246.942	243.682		B	3		246.942			B	3	13	-15	244.811157277661	-5
L3	D	4		-6	293.665	292.649		D	4		293.665	無
L4	E	4		-28	329.628	324.339		E	4		329.628			E	4	20	-15	326.783832387599	7
L5	F	4		-45	349.228	340.267		F	4		349.228			F	4	18	-15	346.215240588411	6
L6	F	4	#	38	370.046	378.258		G	4	-5	390.865			G	4	7	-15	387.492553408233	-8
L7	F	5		-33	698.456	685.268		F	5		698.456			F	5	45	-34	684.872722529023	-7
L8	G	5		-50	781.729	759.475		G	5		781.729			G	5	35	-30	768.299378082222	7

					上記から推測される校正前の周波数
R1					219.492
R2					251.985
R3					380.176
R4					436.204
R5					493.883
R6					592.441
R7					656.595
R8					880.000
L1					526.587
L2					248.085
L3					293.665
L4					332.112
L5					355.332
L6					379.080
L7					698.053
L8					790.812

## Am以外
Am				校正前の周波数		Fm			Am base	元ファイル	target
R1	A	3		219.492278835945		R1	F	3		R1	174.614
R2	C	4		251.985244126445		R2	Ab/G#		A4 or G3	R1	207.652
R3	G	4		380.176296819368		R3	Eb/D#		E4 or D4	L4	311.127
R4	A	4		436.204158483571		R4	F	4		L5	349.228
R5	B	4		493.883		R5	G	4		R3	391.995
R6	D	5		592.440936139615		R6	Bb/A#		B4 or A4	R5	466.164
R7	E	5		656.594777398147		R7	C	5	C5	L1	523.251
R8	A	5		880		R8	F	5	m	L7	698.456
L1	C	5		526.587248891583		L1	Ab/G#		A4 or G4	R4	415.305
L2	B	3		248.085252624355		L2	G	3		R1	195.998
L3	D	4		293.665		L3	Bb/A#		B3 or A3	L2	233.082
L4	E	4		332.112020608339		L4	C	4	C4	R2	261.626
L5	F	4		355.332397913637		L5	Db/C#		D4 or C4	L3	277.183
L6	G	4		379.079888655887		L6	Eb/D#		E4 or D4	L4	311.127
L7	F	5		698.052672490812		L7	Db/C#		D5 or C5	L1	554.365
L8	G	5		790.812268271835		L8	Eb/D#		E5 or D5	R7	622.254

						Bm	Am	Bm	Bm	元ファイル	target
						R1	A	B	B3	L2	246.942
						R2	C	D	D4	L3	293.665
						R3	G	A	A4	R4	440
						R4	A	B	B4	R5	493.883
						R5	B	Db/C#	D5b or C5#	R6	554.365
						R6	D	E	E5	R7	659.255
						R7	E	Gb/F#	G5b/F5#	L8	739.989
						R8	A	B	B5	R8	987.767
						L1	C	D	D5	R6	587.33
						L2	B	Db/C#	D4b/C4#	L3	277.183
						L3	D	E	E4	L4	329.628
						L4	E	Gb/F#	G4b/F4#	R3	369.994
						L5	F	G	G4	R3	391.995
						L6	G	A	A4	R4	440
						L7	F	G	G5	L8	783.991
						L8	G	A	A5	R8	880

## compression
tone num	sqrt	log(num,2.7)	3
1	1	0	0
2	1.4142135623731	0.697856474455816	0.630929753571457
3	1.73205080756888	1.10607634289794	1
4	2	1.39571294891163	1.26185950714291
5	2.23606797749979	1.62037255423801	1.46497352071793
6	2.44948974278318	1.80393281735376	1.63092975357146
7	2.64575131106459	1.9591308084533	1.77124374916142
8	2.82842712474619	2.09356942336745	1.89278926071437
9	3	2.21215268579588	2
10	3.16227766016838	2.31822902869382	2.09590327428938
11	3.3166247903554	2.4141867530032	2.18265833864414
12	3.46410161513775	2.50178929180957	2.26185950714291
13	3.60555127546399	2.58237581563822	2.33471751947279

## cost
no.	name	from	eq.	price
1	Round Disc 10 x 2 mm Magnets Neodymium	ebay	50	425	必要数16
2	Ms5611 Gy-63 Atmospheric Pressure Sensor Module Iic/Spi Communication D3J5	ebay	1	546
3	Raspberry pi Zero V1.3 Original Camera Connector Pi0 Version 1.3 board 1GHz	ebay	1	1402
4	Neodym Stabmagnete D 3x 4mm N35 Nickel hält 320 g extrem starker Magnet	ebay	50	167	必要数8
5	PTC Heater 5V 1.2-2W 80 Celsius	ebay	1	557
6	I2S PCM5102A DAC Decoder 32bit Player Module Than ES9023 PCM1794 Fr Raspberry P	ebay	1	391
7	PAM8403 DC 5V 2*3W Dual Channel Audio Amplifier Mini Amp Board Volume USB Power	ebay	1	108
8	MT3608 DC 2A Step Up Power Booster Module 2v-24v Boost Converter Regulator	ebay	1	75
9	10mm 100ft BGA High Temperature Heat Resistant Polyimide Gold Kapton Tape	ebay	1	139	必要量1/10以下
10	【P-02667】 電池ボックス 単３×３本 リード線	秋月電子	1	60
11	【R-16561】 カーボン抵抗（炭素皮膜抵抗） １／６Ｗ ５６０Ω （１００本入）	秋月電子	100	100	必要数２０
12	【I-02995】 ＰＳｏＣ ＣＹ８Ｃ２０１Ａ０－ＳＸ２Ｉ	秋月電子	2	360
13	【P-06541】 ＳＯＰ１６ピンＤＩＰ変換基板	秋月電子	2	60
14	【P-08792】 スライドスイッチ ＳＳ－１２Ｆ１５－Ｇ８	秋月電子	1	30
15	【I-06168】 低電圧ショットキーダイオード（４５Ｖ１０Ａ）ＳＢＭ１０４５ＶＳＳ	秋月電子	1	40
16	【P-10023】 ０．３ｍｍ厚両面ユニバーサル基板 Ｂタイプ（９５×７２ｍｍ） ノンスルホール	秋月電子	1	140
17	シリコンシート 1mm 100x100	Unidy	1	300	?
18	3mm LED	手持ち	3	10	?
19	【C-06650】 ２．５ｍｍ標準ＤＣジャック パネル取付用 ＭＪ－１５	秋月電子	1	60
20	【P-11608】 耐熱電子ワイヤー 赤色 ２０ｍ 導体外径０．３６ｍｍ（ＡＷＧ２８相当）	秋月電子	1	600	必要量1/10以下
21	【P-11609】 耐熱電子ワイヤー 黒色 ２０ｍ 導体外径０．３６ｍｍ（ＡＷＧ２８相当）	秋月電子	1	600	必要量1/10以下
22	板材 100x5x900	島崎商店	2	1200	１枚600?
23	板材 20x5x900	島崎商店	2	108
24	板材 30x5x900	島崎商店？	1	108
25	板材 10x2x900	島崎商店	1	54
26	Dayton Audio HARB252-8	横浜ベイサイドネット	1	2789
27	ヒノキ材 10x10x1000	コーナン	1	100
28	まな板(10mm厚)	Cando	1	110
29	TOSHIBA micro SD 16GB	rakuten	1	499
30	アクリル 2mm厚 100x100ぐらい	Unidy	1	650	価格は200x300の板
31
32
33
34
			合計	￥11,788

## wav file size
-rw-r--r--	1	hobata2	hobata2	8018	1月	19	2018	aL1.wav		235,764	byte
-rw-r--r--	1	hobata2	hobata2	11138	1月	23	2018	aL2.wav
-rw-r--r--	1	hobata2	hobata2	7784	1月	29	2018	aL3.wav
-rw-r--r--	1	hobata2	hobata2	14098	1月	29	2018	aL4.wav
-rw-r--r--	1	hobata2	hobata2	9324	1月	30	2018	aL5.wav
-rw-r--r--	1	hobata2	hobata2	12254	1月	31	2018	aL6.wav
-rw-r--r--	1	hobata2	hobata2	6106	2月	1	2018	aL7.wav
-rw-r--r--	1	hobata2	hobata2	5620	2月	2	2018	aL8.wav
-rw-r--r--	1	hobata2	hobata2	42042	8月	19	2018	aR1.wav
-rw-r--r--	1	hobata2	hobata2	9782	2月	3	2018	aR2.wav
-rw-r--r--	1	hobata2	hobata2	13618	2月	3	2018	aR3.wav
-rw-r--r--	1	hobata2	hobata2	27482	8月	19	2018	aR4.wav
-rw-r--r--	1	hobata2	hobata2	21046	2月	5	2018	aR5.wav
-rw-r--r--	1	hobata2	hobata2	9666	2月	6	2018	aR6.wav
-rw-r--r--	1	hobata2	hobata2	9460	2月	6	2018	aR7.wav
-rw-r--r--	1	hobata2	hobata2	7954	2月	7	2018	aR8.wav
-rw-r--r--	1	hobata2	hobata2	232	1月	19	2018	sL1.wav
-rw-r--r--	1	hobata2	hobata2	438	1月	23	2018	sL2.wav
-rw-r--r--	1	hobata2	hobata2	372	8月	18	2018	sL3.wav
-rw-r--r--	1	hobata2	hobata2	340	8月	18	2018	sL4.wav
-rw-r--r--	1	hobata2	hobata2	326	8月	18	2018	sL5.wav
-rw-r--r--	1	hobata2	hobata2	298	1月	31	2018	sL6.wav
-rw-r--r--	1	hobata2	hobata2	184	8月	18	2018	sL7.wav
-rw-r--r--	1	hobata2	hobata2	170	2月	2	2018	sL8.wav
-rw-r--r--	1	hobata2	hobata2	16228	8月	19	2018	sR1.wav
-rw-r--r--	1	hobata2	hobata2	422	2月	3	2018	sR2.wav
-rw-r--r--	1	hobata2	hobata2	300	2月	3	2018	sR3.wav
-rw-r--r--	1	hobata2	hobata2	264	8月	18	2018	sR4.wav
-rw-r--r--	1	hobata2	hobata2	240	8月	18	2018	sR5.wav
-rw-r--r--	1	hobata2	hobata2	212	8月	18	2018	sR6.wav
-rw-r--r--	1	hobata2	hobata2	192	8月	18	2018	sR7.wav
-rw-r--r--	1	hobata2	hobata2	154	8月	18	2018	sR8.wav

## RasPi Pin
	1 TouchSensor_3.3V
電源	2 5V(PCMS5102の5Vは、５Vから取る)
	3
	5
	6 TouchSensor_GND
電源	9,20,25,30,34 or 39 :GND
	11
	12
	13
	15
	19
	21
	23
	24
	35
	40

## touch sensor
Touch sensor layout					bit		key_val	get_btn関数
				-1は、BTN
addr	port	pin	purpose	No.		from		to	To col_list[i]	const int col_list[BTN_NUM] ={ RED, BLUE, GREEN, YELLOW };
0	0	0	R	8		0		7
0	0	1	BTN	2		1		-1	1		RED	0
0	0	2	R	5		2		4			BLUE,	2
0	0	3	R	6		3		5			GREEN	1
0	0	4	R	7		4		6			YELLOW	3
0	1	0	BTN	1		8		-1	2
0	1	1	BTN	0		9		-1	0
0	1	2	R	2		10		1
0	1	3	R	3		11		2
0	1	4	R	4		12		3
1	0	0	L	2		16		9
1	0	1	R	1		17		0
1	0	2	L	5		18		12
1	0	3	L	4		19		11
1	0	4	L	3		20		10
1	1	0	L	1		24		8
1	1	1	BTN	3		25		-1	3
1	1	2	L	8		26		15
1	1	3	L	7		27		14
1	1	4	L	6		28		13